## Общестрой
Приложение №1
к договору №
Смета на подготовительные, строительно - монтажные и ремонтно - отделочные работы на объекте лаборатория №219, расположенном по адресу: Российская Федерация, город Москва, ул.Богородский Вал, дом №.3, ФГУП "ИРЕА", корпус №17, 1-ой этаж.
| Срок строительства | 40
| Площадь общая |  |  |  |  | Всего по смете с НДС: |  | 1568525.605
№ | ПЕРЕЧЕНЬ РАБОТ | Ед. изм. | кол-во | Цена за ед. | Сумма | ПЕРЕЧЕНЬ МАТЕРИАЛОВ | Ед. изм. | кол-во | Цена за ед. | Сумма
Потолок.
| Частичная очистка потолка от старой краски | м2 | 100 | 190 | 19000
| Частичный ремонт потолка | м2 | 100 | 150 | 15000 | Штукатурка кнауф-унтерпутц | шт | 10 | 240 | 2400
| Покраска потолка эмалью с грунтованием поверхности | м2 | 210 | 250 | 52500 | Эмаль ВГТ | вед | 6 | 3200 | 19200
[6 empty] | Грунтовка | вед | 6 | 450 | 2700
| Итого: |  |  |  | 86500 | Итого: |  |  |  | 24300
Стены.
| Монтаж металлической сетки под штукатурку стен | м2 | 225 | 180 | 40500 | Сетка штукатурная | м2 | 225 | 50 | 11250
| Штукатурка стен, откосов, столбов. по маякам цементными составами с грунтовкой поверхности. Шлифовка поверхности. | м2 | 225 | 850 | 191250 | Штукатурка м 100 | меш | 225 | 195 | 43875
[6 empty] | Грунтовка "Ceresit CT17", канистра 10л. | шт | 78.75 | 55 | 4331.25
| Покраска стен и оконных и дверных откосов за 2-и раза | м2 | 225 | 220 | 49500 | Эмаль ВГТ | вед | 6 | 3200 | 19200
| Итого: |  |  |  | 281250 | Итого: |  |  |  | 78656.25
Полы.
| Устройство шурфа | шт. | 1 | 10000 | 10000 | Мешки мусорные | шт | 50 | 9.5 | 475
| Укладка лотка ливневого | м.п | 22 | 650 | 14300 | Лоток водоотводный бетонный коробчатый (СО-100мм)КU 100.14 (10).12,5(9) - BGU | шт | 22 | 598 | 13156
[6 empty] | Решетка водоприемная Gidrolica Standart РВ -10.13,6.50 - щелевая чугунная ВЧ, кл. С250 | шт | 44 | 756 | 33264
[6 empty] | Крепеж Gidrolica для лотка водоотводного бетонного DN100 | шт | 44 | 98 | 4312
| Устройство приемного колодца | шт. | 1 | 15000 | 15000 | Колодец приемный | шт | 1 | 17500 | 17500
| Прокладка трубы канализация ПНД | м.п | 22 | 650 | 14300 | Труба ПНД | м.п | 22 | 74 | 1628
| Устройство ЖБ полов м300 с разноуклонкой 112 мм шлифовкой поверхности | м2 | 221 | 1450 | 320450 | Бетон М300 | м3 | 29 | 5600 | 162400
[6 empty] | Заказ бетононасоса | смена | 1 | 17500 | 17500
[6 empty] | Сетка дорожная 100х100 4 мм | м2 | 221 | 114 | 25194
| Укладка керамогранита с затиркой швов | м2 | 221 | 850 | 187850 | Клей плиточный | меш | 90 | 290 | 26100
[6 empty] | Керамогранит 600х600 Эстима с учетом подрезки | м2 | 221 | 653 | 144313
[6 empty] | Смесь затирочная | шт | 42 | 120 | 5040
| Итого: |  |  |  | 561900 | Итого: |  |  |  | 450882
Всего работы: |  |  |  | 929650 |  | Всего материалы: |  |  | 553838.25
| ВСЕГО РАБОТ И МАТЕРИАЛОВ: |  |  |  | 1483488.25
| Транспортные расходы 5% от стоимости материалов: |  |  |  | 27691.9125
| Накладные расходы 5% от стоимости работ и материалов: |  |  |  | 27691.9125
| Разгрузо-погрузочные работы |  |  |  | 22153.53
| Контейнер мусорный 8м3 |  |  |  | 7500
| ИТОГО: |  |  |  | 1568525.605
| В том числе НДС 20% |  |  |  | 261420.9342
| от Заказчика: |  |  |  |  | от Подрядчика:
| Генеральный директор |  |  |  |  | Генеральный директор
| ____________________ /Новикова Е.Б./ |  |  |  |  | ____________________ / Петраков В.Н. /
| м.п. |  |  |  |  | м.п.

## фасад
Приложение №1
к договору №
Смета на подготовительные, строительно - монтажные и ремонтно - отделочные работы на объекте лаборатория №219, расположенном по адресу: Российская Федерация, город Москва, ул.Богородский Вал, дом №.3, ФГУП "ИРЕА", корпус №17, 1-ой этаж.
| Срок строительства | 60
| Площадь общая |  |  |  |  | Всего по смете с НДС: |  | 0
№ | ПЕРЕЧЕНЬ РАБОТ | Ед. изм. | кол-во | Цена за ед. | Сумма | ПЕРЕЧЕНЬ МАТЕРИАЛОВ | Ед. изм. | кол-во | Цена за ед. | Сумма
Фундамент
| Разработка грунта вручную в стесненных условиях с выносом в мешках | м3 | 5 | 3500 | 17500 | Мешки | шт | 300 | 12 | 3600
| Устройство ЖБ усиления стен, фундамента. | м3 | 2 | 30500 | 61000 | Бетон М300 | м3 | 3 | 5600 | 16800
[6 empty] | Сетка дорожная 100х100 4мм | м2 | 50 | 95 | 4750
| Итого: |  |  |  | 78500 | Итого: |  |  |  | 25150

## график
№ | ПЕРЕЧЕНЬ РАБОТ | Ед. изм. | кол-во | 1 | 2 | 3 | 4 | 5 | 6 | 7 | 8 | 9 | 10 | 11 | 12 | 13 | 14 | 15 | 16 | 17 | 18 | 19 | 20 | 21 | 22 | 23 | 24 | 25 | 26 | 27 | 28 | 29 | 30 | 31 | 32 | 33 | 34 | 35 | 36 | 37 | 38 | 39 | 40
Потолок.
| Очистка потолка от старой краски | м2 | 210 | bar: 1 to 5
| Частичный ремонт потолка | м2 | 210 | bar: 6 to 8
| Покраска потолка эмалью с грунтованием поверхности | м2 | 210 | bar: 20 to 22
Стены.
| Монтаж металлической сетки под штукатурку стен | м2 | 338 | bar: 1 to 5
| Штукатурка стен, откосов, столбов, уличной стены. по маякам цементными составами с грунтовкой поверхности. Шлифовка поверхности. | м2 | 338 | bar: 6 to 19
| Покраска стен и оконных и дверных откосов за 2-и раза | м2 | 225 | bar: 27 to 32
Полы.
| Устройство шурфа | шт. | 1 | bar: 1 to 2
| Укладка лотка ливневого | м.п | 22 | bar: 3
| Устройство приемного колодца | шт. | 1 | bar: 4 to 5
| Прокладка трубы канализация ПНД | м.п | 22 | bar: 6 to 9
| Устройство ЖБ полов м300 с разноуклонкой 112 мм шлифовкой поверхности | м2 | 221 | bar: 20 to 26
| Укладка керамогранита с затиркой швов | м2 | 221 | bar: 33 to 40